## Arkusz2
Załącznik nr2 - Formularz cenowy.
Zadanie pn.:„Sukcesywne dostawy materiałów do wyrobisk górniczych dla Muzeum Górnictwa Węglowego w Zabrzu„ .
Lp. | Nazwa materiału | Jedn. | Ilość szacunkowa | Cena jednostkowa netto PLN | Wartość netto PLN | Vat PLN | Wartość brutto PLN
netto
1 | Ładunek klejowy do mocowania górniczych kotw w podziemnych wyrobiskach, długości 60cm średnicy 23mm czas żelowania 180s | szt. | 70
2 | Kompletna kotew strunowa wklejana (na całej długości),długość 5 m, iniekcyjna o średnicy 24-27mm, o nośności min. 350kN przeznaczona do wzmacniania i zabezpieczania górotworu wokół wyrobisk podziemnych; możliwość wtórnej iniekcji na całej długości kotwy ciśnieniem do 200bar; certyfikat. | szt. | 48
3 | Dwuskładnikowy klej organiczno-mineralny przeznaczony do kotwienia iniekcyjnego rozluźnionego górotworu wokół podziemnych wyrobisk; temperatura reakcji poniżej 1000 Celsjusza; stopień spienienia 1,0; wytrzymałość na ściskanie większa lub równa od 50MPa; dobre właściwości penetracji (niska lepkość); nie podlegający procesowi starzenia (wietrzenia) dostawa wraz z urządzeniem do tłoczenia (pompa powietrzna plecakowa np Minova HA-1P 1/1 ) 42kg kpl | kg | 3024
RAZEM